## 数据通路表示例
数据通路表（示例）
| 所属单元 | 取指单元 | [5 empty] | 译码单元 | [7 empty] | 执行单元 |  |  | 数据存储器
| 部件 | PC | NPC |  |  | IM（指令存储器） | IR | RF（寄存器堆） |  |  |  | A | B | S_EXT | E | ALU |  | ALUOut | DM（数据存储器） | DR
| 输入信号 | DI | PC | Imm | RA（寄存器） | A |  | A1（读出1） | A2（读出2） | A3（写入） | WD（写回值） |  |  |  |  | A | B |  | A
R型指令 | addu | NPC.NPC | PC.DO |  |  | PC.DO | IM | IR[25:21] | IR[20:16] | IR[15:11] | ALUOut | RF.RD1 | RF.RD2 |  |  | A | B | ALU.C
| subu | NPC.NPC | PC.DO |  |  | PC.DO | IM | IR[25:21] | IR[20:16] | IR[15:11] | ALUOut | RF.RD1 | RF.RD2 |  |  | A | B | ALU.C
| jr | NPC.NPC | PC.DO |  | A | PC.DO | IM | IR[25:21]
I型指令 | lui | NPC.NPC | PC.DO |  |  | PC.DO | IM | IR[25:21] |  | IR[20:16] | ALUOut |  |  | IR[15:0] |  | A | E | ALU.C
| ori | NPC.NPC | PC.DO |  |  | PC.DO | IM | IR[25:21] |  | IR[20:16] | ALUOut | RF.RD1 |  | IR[15:0] | EXT.Ext | A | E | ALU.C
| lw | NPC.NPC | PC.DO |  |  | PC.DO | IM | IR[25:21] |  | IR[20:16] | DR | RF.RD1 |  | IR[15:0] | EXT.Ext | A | E | ALU.C | ALUOut | DM.RD
| sw | NPC.NPC | PC.DO |  |  | PC.DO | IM | IR[25:21] |  |  |  | RF.RD1 |  | IR[15:0] | EXT.Ext | A | E | ALU.C | ALUOut
| beq | NPC.NPC | PC.DO | IR[15:0] |  | PC.DO | IM | IR[25:21] | IR[20:16] |  |  | RF.RD1 | RF.RD2 |  |  | A | B
J型指令 | jal | NPC.NPC | PC.DO | IR[25:0] |  | PC.DO | IM |  |  | 0x1F | PC
综合 |  | NPC.NPC | PC.DO | IR[25:0] | A | PC.DO | IM | IR[25:21] | IR[20:16] | IM.D[15:11] | ALUOut | RF.RD1 | RF.RD2 | IR[15:0] | EXT.Ext | A | B | ALU.C | ALUOut | DM.RD
[10 empty] | IM.D[20:16] | DR | [5 empty] | E
[10 empty] | 0x1F | PC
备注 | 1、RF两个输出端口接的寄存器命名为A、B, ALU/IM的输入端口也以A、B命名，注意区分

## 数据通路表填写
数据通路表（示例）
| 所属单元 | 取指单元 | [5 empty] | 译码单元 | [7 empty] | 执行单元 |  |  | 数据存储器
| 部件 | PC | NPC |  |  | IM（指令存储器） | IR | RF（寄存器堆） |  |  |  | A | B | S_EXT | E | ALU |  | ALUOut | DM（数据存储器） | DR
| 输入信号 | DI | PC | Imm | RA（寄存器） | A |  | A1（读出1） | A2（读出2） | A3（写入） | WD（写回值） |  |  |  |  | A | B |  | A
R型指令 | add | NPC.NPC | PC.DO |  |  | PC.DO | IM | IR[25:21] | IR[20:16] | IR[15:11] | ALU.C | RF.RD1 | RF.RD2 |  |  | A | B | ALU.C
| addu | NPC.NPC | PC.DO |  |  | PC.DO | IM | IR[25:21] | IR[20:16] | IR[15:11] | ALU.C | RF.RD1 | RF.RD2 |  |  | A | B | ALU.C
| sub | NPC.NPC | PC.DO |  |  | PC.DO | IM | IR[25:21] | IR[20:16] | IR[15:11] | ALU.C | RF.RD1 | RF.RD2 |  |  | A | B | ALU.C
| subu | NPC.NPC | PC.DO |  |  | PC.DO | IM | IR[25:21] | IR[20:16] | IR[15:11] | ALU.C | RF.RD1 | RF.RD2 |  |  | A | B | ALU.C
| and | NPC.NPC | PC.DO |  |  | PC.DO | IM | IR[25:21] | IR[20:16] | IR[15:11] | ALU.C | RF.RD1 | RF.RD2 |  |  | A | B | ALU.C
| or | NPC.NPC | PC.DO |  |  | PC.DO | IM | IR[25:21] | IR[20:16] | IR[15:11] | ALU.C | RF.RD1 | RF.RD2 |  |  | A | B | ALU.C
| xor | NPC.NPC | PC.DO |  |  | PC.DO | IM | IR[25:21] | IR[20:16] | IR[15:11] | ALU.C | RF.RD1 | RF.RD2 |  |  | A | B | ALU.C
| nor | NPC.NPC | PC.DO |  |  | PC.DO | IM | IR[25:21] | IR[20:16] | IR[15:11] | ALU.C | RF.RD1 | RF.RD2 |  |  | A | B | ALU.C
| slt | NPC.NPC | PC.DO |  |  | PC.DO | IM | IR[25:21] | IR[20:16] | IR[15:11] | ALU.C | RF.RD1 | RF.RD2 |  |  | A | B | ALU.C
| sltu | NPC.NPC | PC.DO |  |  | PC.DO | IM | IR[25:21] | IR[20:16] | IR[15:11] | ALU.C | RF.RD1 | RF.RD2 |  |  | A | B | ALU.C
| sll | NPC.NPC | PC.DO |  |  | PC.DO | IM |  | IR[20:16] | IR[15:11] | ALU.C |  | RF.RD2 |  |  | IR[10:6] | B | ALU.C
| srl | NPC.NPC | PC.DO |  |  | PC.DO | IM |  | IR[20:16] | IR[15:11] | ALU.C |  | RF.RD2 |  |  | IR[10:6] | B | ALU.C
| sra | NPC.NPC | PC.DO |  |  | PC.DO | IM |  | IR[20:16] | IR[15:11] | ALU.C |  | RF.RD2 |  |  | IR[10:6] | B | ALU.C
| sllv | NPC.NPC | PC.DO |  |  | PC.DO | IM | IR[25:21] | IR[20:16] | IR[15:11] | ALU.C | RF.RD1 | RF.RD2 |  |  | A | B | ALU.C
| srlv | NPC.NPC | PC.DO |  |  | PC.DO | IM | IR[25:21] | IR[20:16] | IR[15:11] | ALU.C | RF.RD1 | RF.RD2 |  |  | A | B | ALU.C
| srav | NPC.NPC | PC.DO |  |  | PC.DO | IM | IR[25:21] | IR[20:16] | IR[15:11] | ALU.C | RF.RD1 | RF.RD2 |  |  | A | B | ALU.C
| jr | NPC.NPC | PC.DO |  | RF.RD1 | PC.DO | IM | IR[25:21]
I型指令 | addi | NPC.NPC | PC.DO |  |  | PC.DO | IM | IR[25:21] |  | IR[20:16] | ALU.C | RF.RD1 |  | IR[15.0] | EXT.Ext | A | E | ALU.C
| addiu | NPC.NPC | PC.DO |  |  | PC.DO | IM | IR[25:21] |  | IR[20:16] | ALU.C | RF.RD1 |  | IR[15.0] | EXT.Ext | A | E | ALU.C
| andi | NPC.NPC | PC.DO |  |  | PC.DO | IM | IR[25:21] |  | IR[20:16] | ALU.C | RF.RD1 |  | IR[15.0] | EXT.Ext | A | E | ALU.C
| ori | NPC.NPC | PC.DO |  |  | PC.DO | IM | IR[25:21] |  | IR[20:16] | ALU.C | RF.RD1 |  | IR[15.0] | EXT.Ext | A | E | ALU.C
| xori | NPC.NPC | PC.DO |  |  | PC.DO | IM | IR[25:21] |  | IR[20:16] | ALU.C | RF.RD1 |  | IR[15.0] | EXT.Ext | A | E | ALU.C
| sltiu | NPC.NPC | PC.DO |  |  | PC.DO | IM | IR[25:21] |  | IR[20:16] | ALU.C | RF.RD1 |  | IR[15.0] | EXT.Ext | A | E | ALU.C
| lui | NPC.NPC | PC.DO |  |  | PC.DO | IM |  |  | IR[20:16] | ALU.C |  |  | IR[15.0] | EXT.Ext | 0x10H | E | ALU.C
| lw | NPC.NPC | PC.DO |  |  | PC.DO | IM | IR[25:21] |  | IR[20:16] | DM.RD | RF.RD1 |  | IR[15.0] | EXT.Ext | A | E | ALU.C | ALUout | DM.RD
| sw | NPC.NPC | PC.DO |  |  | PC.DO | IM | IR[25:21] | IR[20:16] |  |  | RF.RD1 | RF.RD2 | IR[15.0] | EXT.Ext | A | E | ALU.C | ALUout
| beq | NPC.NPC | PC.DO | IR[15:0] |  | PC.DO | IM | IR[25:21] | IR[20:16] |  |  | RF.RD1 | RF.RD2 |  |  | A | B | ALU.C
| bne | NPC.NPC | PC.DO | IR[15:0] |  | PC.DO | IM | IR[25:21] | IR[20:16] |  |  | RF.RD1 | RF.RD2 |  |  | A | B | ALU.C
| bgtz | NPC.NPC | PC.DO | IR[15:0] |  | PC.DO | IM | IR[25:21] |  |  |  | RF.RD1 |  |  |  | A | 0x0H | ALU.C
J型指令 | j | NPC.NPC | PC.DO | IR[25:0] |  | PC.DO | IM
| jal | NPC.NPC | PC.DO | IR[25:0] |  | PC.DO | IM |  |  | 0x1F | NPC.PC4 | RF.RD1
综合 |  | NPC.NPC | PC.DO | IR[15:0] | RF.RD1 | PC.DO | IM | IR[25:21] | IR[20:16] | IR[15:11] | ALUout | RF.RD1 | RF.RD2 | IR[15.0] | EXT.Ext | A | B | ALU.C | ALUout | DM.RD
[10 empty] | IR[20:16] | DR |  |  |  |  | IR[10:6] | E
|  |  |  | IR[25:0] | [5 empty] | 0x1F | NPC.PC4 |  |  |  |  | 0x10H | 0x0H
备注 | 1、红字部分为选做指令

## 控制信号示例
多周期控制信号取值矩阵（示例）
指令 | NPCOp | PCWr | IRWr | RFWr | EXTOp | ALUOp | DMWr | MRFA3Sel | MRFWDSel | MALUBSel
addu | T1:+4 | T1:1 | T1:1 | T4:1 |  | T3:ADD |  | T4:RD | T4:AR | T3:B
subu | T1:+4 | T1:1 | T1:1 | T4:1 |  | T3:SUB |  | T4:RD | T4:AR | T3:B
lui | T1:+4 | T1:1 | T1:1 | T4:1 | T2:HE | T3:ADD |  | T4:RT | T4:AR | T3:E32
ori | T1:+4 | T1:1 | T1:1 | T4:1 | T2:UE | T3:OR |  | T4:RT | T4:AR | T3:E32
lw | T1:+4 | T1:1 | T1:1 | T5:1 | T2:SE | T3:ADD |  | T5:RT | T5:DR | T3:E32
sw | T1:+4 | T1:1 | T1:1 |  | T2:SE | T3:ADD | T4:1 |  |  | T3:E32
beq | T1:+4 T3:BNPC | T1:1 T3:Zero | T1:1 |  |  | T3:SUB |  |  |  | T3:B
jal | T1:+4 T2:JNPC | T1:1 T2:1 | T1:1 | T2:1 |  |  |  | T2:+31 | T2:PC4
备注 | 1、RD同IR[15:11],RT同IR[20:16],+31同0x1f
2、AR同ALUOut
3、红色填充是对PPT修正

## 控制信号填写
控制信号取值矩阵（填写）
指令 | NPC_MODE | select_npc | IRWr | RFWr | Sel_Sign | ALUOp | WriteMemory | reg_mux_mode | ALUmode
add | idecode:normal | ife:1 | ife:1 | wb:1 | X | ADD | mem:0 | REG_MODE0 | 0
addu | idecode:normal | ife:1 | ife:1 | wb:1 | X | ADD | mem:0 | REG_MODE0 | 0
sub | idecode:normal | ife:1 | ife:1 | wb:1 | X | SUB | mem:0 | REG_MODE0 | 0
subu | idecode:normal | ife:1 | ife:1 | wb:1 | X | SUB | mem:0 | REG_MODE0 | 0
and | idecode:normal | ife:1 | ife:1 | wb:1 | X | and | mem:0 | REG_MODE0 | 0
or | idecode:normal | ife:1 | ife:1 | wb:1 | X | or | mem:0 | REG_MODE0 | 0
xor | idecode:normal | ife:1 | ife:1 | wb:1 | X | xor | mem:0 | REG_MODE0 | 0
nor | idecode:normal | ife:1 | ife:1 | wb:1 | X | nor | mem:0 | REG_MODE0 | 0
slt | idecode:normal | ife:1 | ife:1 | wb:1 | X | slt | mem:0 | REG_MODE2 | 0
sltu | idecode:normal | ife:1 | ife:1 | wb:1 | X | SUB | mem:0 | REG_MODE2 | 0
sll | idecode:normal | ife:1 | ife:1 | wb:1 | X | sll | mem:0 | REG_MODE0 | 1
srl | idecode:normal | ife:1 | ife:1 | wb:1 | X | srl | mem:0 | REG_MODE0 | 1
sra | idecode:normal | ife:1 | ife:1 | wb:1 | X | sra | mem:0 | REG_MODE0 | 1
sllv | idecode:normal | ife:1 | ife:1 | wb:1 | X | sll | mem:0 | REG_MODE0 | 0
srlv | idecode:normal | ife:1 | ife:1 | wb:1 | X | srl | mem:0 | REG_MODE0 | 0
srav | idecode:normal | ife:1 | ife:1 | wb:1 | X | sra | mem:0 | REG_MODE0 | 0
jr | idecode:JR | ife:1 | ife:1 | wb:0 | X | X | mem:0 | REG_MODE6 | X
addi | idecode:normal | ife:1 | ife:1 | wb:1 | 1 | ADD | mem:0 | REG_MODE3 | 2
addiu | idecode:normal | ife:1 | ife:1 | wb:1 | 1 | ADD | mem:0 | REG_MODE3 | 2
andi | idecode:normal | ife:1 | ife:1 | wb:1 | 0 | ADD | mem:0 | REG_MODE3 | 2
ori | idecode:normal | ife:1 | ife:1 | wb:1 | 0 | OR | mem:0 | REG_MODE3 | 2
xori | idecode:normal | ife:1 | ife:1 | wb:1 | 0 | XOR | mem:0 | REG_MODE3 | 2
sltiu | idecode:normal | ife:1 | ife:1 | wb:1 | 0 | SUB | mem:0 | REG_MODE1 | 2
lui | idecode:normal | ife:1 | ife:1 | wb:1 | 0 | sll | mem:0 | REG_MODE3 | 3
lw | idecode:normal | ife:1 | ife:1 | wb:1 | 1 | ADD | mem:0 | REG_MODE4 | 2
sw | idecode:normal | ife:1 | ife:1 | wb:1 | 1 | ADD | mem:1 | REG_MODE6 | 2
beq | idecode:normal | ife:1 | ife:1 | wb:0 | 1 | SUB | mem:0 | REG_MODE6 | 0
bne | idecode:normal | ife:1 | ife:1 | wb:0 | 1 | SUB | mem:0 | REG_MODE6 | 0
bgtz | idecode:normal | ife:1 | ife:1 | wb:0 | 1 | SUB | mem:0 | REG_MODE6 | 0
j | idecode:J | ife:1 | ife:1 | wb:0 | X | X | mem:0 | REG_MODE5 | X
jal | idecode:Jal | ife:1 | ife:1 | wb:0 | X | X | mem:0 | REG_MODE3 | X
红字部分为选做指令